## Sheet1
SALIDAS	USO	OBS
Borne DC_OUT1	Salida +V3	Conversor DC/DC
Borne JM2	Control Motor DC 1
Borne JM3	Control Motor DC 2
Borne QM1	Control MOSFET M1	PWM
Borne QM2	Control MOSFET M2	PWM
Borne QG1	Control MOSFET MX	On/Off

ENTRADAS	USO	OBS
Borne DC_IN1	Entrada +V2	Conversor DC/DC
Pinset x6 J11	Sensores efecto hall 1 y 2
MD0 (ftp POLOLU)	Driver Motores DC
DSO (ftp POLOLU MOD)	Conversor DC/DC

PINS EN USO	USO	OBS
PWM(D2-5)	Driver motores DC	out
PWM(D6-7)	Mosfets M1 M2	out
D37/9	Control MOSFET Mx	out
D49	NN	in
D32	Sensor H1	in
D47	Sensor H2	in

PINS DISPONIBLES	OBS
D8	PWM
D9	PWM
D10	PWM
D11	PWM
D12	PWM
D23
D25
D27
D29
D31
D33
D35
D50-MISO
D51-MOSI
D52-SCK
AD0
AD1
AD2
AD3